## Datos tecnicos
Dimensión | Rango de carga | MSPN | Radio cargado (mm) | Diámetro total (mm) | Rines aprobados (In) | Espacio min. Dual (mm) | RPK | Profundidad de piso (mm) | Velocidad máxima (km/h) | Carga máxima por llanta sencilla (kg/psi) | Carga máxima por llanta dual (kg/psi) | Peso de la llanta (kg)
275/80R22.5 | H | 91169 | 474 | 1035 | 7.5 | 311 | 321.3176 | 21.5 | 100 | 3250/120 | 3000/120 | 62.2
517
523
484
508

## Tabla de presiones
Llanta | psi | eje | 75 | 80 | 85 | 90 | 95 | 100 | 105 | 110 | 115 | 120
275/80R22.5 | kg | Sencillo | 4480 | 4680 | 4940 | 5140 | 5420 | 5600 | 5800 | 6060 | 6240 | 6500
|  | Dual | 8240 | 8640 | 9120 | 9520 | 10000 | 10360 | 10720 | 11200 | 11520 | 12000

## Sheet3
X InCity XZU3: Alta
Mayo 1, 2021
MSPN | Medida | Descripción
44701 | 215/75R17.5 | X InCity XZU3
X One MSPN Activos |  |  | X One MSPN Inactivos
Septiembre 1, 2021 |  |  | Septiembre 1, 2021
MSPN | Medida | Descripción | MSPN | Medida | Descripción
71140 | 445/50R22.5 | X One Line Grip D | 55210 | 445/50R22.5 | X One Line Grip D
13289 | 455/55R22.5 | X One Line Grip D | 41721 | 455/55R22.5 | X One Line Grip D
79781 | 445/50R22.5 | X One Line Energy D | 24305 | 445/50R22.5 | X One Line Energy D